## 设备技术参数
序号 | 名称 | 数量 | 单位 | 参数
1 | 高速台式离心机 | 1 | 台 | 一、产品特点： 1.★5寸高清液晶全触摸屏加多功能旋钮Home键，可单独设置修改参数，界面简洁清晰，所有参数一目了然。 2.满足多种离心要求，运行中转速、离心力等数据同屏显示，变化关系清晰可见。 3.密码锁定功能，用户可设置密码对主机或参数进行密码锁定，防止误操作。 4.★10级升/降速可调，支持自由停车时间自定义，适配不同样品敏感度。（提供软件截图） 5.超大存储空间，可存储多达99个程序组，99条使用记录和故障记录可追溯。 6.2种计时模式可选，启动计时、到达转速计时。 7.人性化设计操作方便快捷，参数设定直接数字输入，精确到个位智能状态提示。 8.离心力自动换算、同屏显示、无需转换，操作更简单。 9.电子门锁，只需轻按就可关闭门盖，全钢制门盖保护 10.静音式散热设计，主机内部高效散热，腔体内温升优于行业标准，确保样品的安全性。 11.进口阻尼铰链，开盖尺度任意可停。 12.食品级一体式硅胶密封圈，密封性更贴合。 13.具有门盖，超速，超温、过流、过压、过热等多种保护功能，声音文字同时提示并显示解决方案，更加稳定。 14.独特的降噪系统，运行时更安静。 二、技术指标: 1.★最高转速：16500rpm 2.★最大相对离心力：21615xg 3.最大容量：12x5ml 4.定时范围：1s~~99h59min59s 5.转速精度：+ 10r/min 6.支持电源：AC 220士22V 50Hz 10A 7.总功率：350W 8.★整机噪声：≤55dB(A) 9.尺寸：宽X纵深X高270X390X240mm 10.重量：21kg 三、产品配置： 1.主机 1台 2.★24*1.5/2.0ml角转子1个。（最高转速15000rpm，最大相对离心力21615×g） 四、★售后质保：原厂整机质保三年，在当地设有办事处及售后服务机构，24小时上门服务。
2 | 超纯水机 | 1 | 台 | 1、制水量：≥10升/时，取水流量 1.5-2.0L/Min（水箱储水时，可调流速）； 2、▲设备内置多级液位联动控制模块，高低水位自动启停，具有纯水器液位控制装置，具备防溢水、防漏水多重保护机制，杜绝腔体、管路渗漏风险，提供相关的证明文件； 3、▲UP一级超纯水（在线监测，液晶显示） @25℃，超纯化柱模块采用一种纯化柱用过滤网工艺（并提供相关的证明文件）稳定拦截微粒杂质，保障水质长期稳定。电阻率：≥18.2MΩ.cm 微颗粒物≤1个/ml，重金属离子≤0.1ppb，吸光度≤0.001，可溶性硅≤0.01mg/L，总有机碳TOC≤10ppb，热源（内毒素）≤0.001EU/ml，蒸发残渣含量：≤2.0 mg/L；可氧化物质（以O计）：≤ 0.4 mg/L； 4、▲标配独立外置恒压储水箱，箱体采用医疗级PE材质，无析出污染，水箱配套高精度液位传感器装置，提供第三方权威机构出具的证明文件； 5、▲具有RO膜自动药剂清洗装置，冲洗时间1-99s，开机自检功能、自动保护功能、水质在线监测功能；开机18秒反渗透组及系统全自动冲洗，提供相关的证明文件； 6、加强预处理：优质填料具有预处理检测装置，有效监控祛除水中杂质； 7、整机框架一体化设计铸造加工，稳定性高，刚性好，使用ABS环保材料，防腐蚀耐酸碱，防水防尘达到IP54防护标准,有效应对复杂的实验室环境，提高整机使用寿命； 8、▲整机内部线路设计合理，实现“水路”“电路”分离，具备漏电安全报警装置（提供相关的证明文件），安全性得到保障； 9、设备标配 0.1μm精度微滤器，截留微量微粒，保障取水水质； 10、▲标配冷光紫外，有效去除水中有机物，提供冷光紫外构造材料铅（Pb）镉（Cd）汞（Hg）含量的第三方检测报告； 11、▲采用微电脑智能控制系统及控制方法（并提供第三方权威机构证明文件），系统智能协调工作，自动检测水质，实现全自动无人值守功能； 12、具备系统缺水低压自动提示及保护水箱满水无水保护：包括源水缺水/低压自动停机保护、水箱满水自动停机等； 13、滤芯均采用模块化设计，纯化水质随标准工艺流程逐步提升，精密的过滤模块组合有效延长耗材使用寿命；为方便更换，滤芯均采用快插式设计，维护工作更加轻松便捷； 14、设备配置：主机1台（含预处理组、反渗透组、超纯化组、冷光紫外模块）、纯水箱1套。
3 | 超声波清洗器 | 1 | 台 | 1.应用要求：适用于超声波清洗、乳化、混匀、提取、分散、消泡、脱气、溶解等工艺； 2.容量：≥22.5L； 3.超声波频率：40kHz±1khz； 4.★超声波功率：0~600W可调(须提供厂家证明材料并加盖响应供应商公章)； 5.加热功率：≥800W； 6.★内槽材质：SUS304 不锈钢一体冲压成型； 7.内槽尺寸：500×300×150mm±2mm； 8.时间控制：1~99分钟可调； 9.温度控制：室温～80℃ 可调； 10.电源规格：AC220-240V； 11.排水阀：有，手动； 12.★控制面板：操作界20°倾斜符合人体工程学设计，LED数码屏实时参数； 13.★功能要求：具备功率可调、数码触控双显（时间/温度）、脱气功能、扫频模式、定时调温功能； 14.配置要求：不锈钢清洗篮1个、标配排水四件套、乳胶手套、说明书、合格证、保修卡。
4 | 振荡恒温金属浴 | 1 | 台 | 1、融合完美的混匀半径与出色的2维混匀技术。 2、高效的混匀和温度控制。 3、多重安全保护功能，符合CE安全标准，安全可靠。 4、微处理器控制，温控线性好、振荡转速准确、波动小。 5、设有定时功能，1min~99h59min范围内任意设定培养时间。也可设定为不定时连续运转 6、多种标准样品模块可供选择，更换方便。 7、内置温度校准功能及短振荡点动功能。 8、直流无刷电机驱动、长寿命、免保养。 9、★三种孵育方法： （1）工作板(可用于振荡混匀功能) 96孔PCR板(带裙边、半高裙边、无裙边) 384孔PCR板96孔和384孔深孔板、MTP微孔板、酶标板 （2）微量离心管支架 (可用于振荡混匀功能)0.2ml PCR管支架 PCR排管支架、0.5ml 离心管支架、1.5ml/2.0ml 离心管支架 （3）模块 (可用于加热孵育、振荡混匀功能) 模块型号选择：参见系列可更换模块 10、★转速范围：300 ~2000rpm 11、★振幅：3mm (水平回转) 12、★控温范围: 室温+5℃ ~100℃ 13、★温度设定范围：5℃ ~100℃ 14、模块温度稳定性：±0.5℃ 15、模块温度均匀性：±0.5℃ 16、温度显示精度：0.1℃ 17、升温速度：≤15min (20℃ to 100℃) 18、定时范围：1min ~99h59min 19、输入电压：AC 220V / AC 110V, 50/60Hz 20、功率：200W 21、熔断器：250V, 2A/3A, Ф5×20 22、外形尺寸：W.196 x D.270x H.170mm 23、净重：8.2kg
5 | 隔膜真空泵 | 1 | 台 | 抽气速度(L/min)：30 极限压力/真空度：≥0.095MPa50mbar 电压：220Vac,50Hz 额定功率：160W 进气口(mm)：φ6 出气口(mm)：消音器 工作环境温度(°C)：7-40 泵头：2 泵体温度(°C)：≤55 尺寸(LxWxH)(mm)：350x130x220 重量(kg)：9 膜片：进口橡胶 阀片：进口橡胶 噪音(dB):<60
6 | 磁力搅拌器 | 2 | 台 | 1.浴锅材质：304 不锈钢 2.浴锅高度：8 cm 3.浴锅直径：22 cm 4.转速范围：0-2600R/min 5.控温范围：室温 - 400℃ 6.加热管材质：304 不锈钢 7.加热管内径：16.5 cm 8.加热管功率：500 W 9.电机功率：35 W 10.最大搅拌容量：2L 11.最大可放烧杯大小：2L 12.最大可放烧瓶大小：2L 13.传感器材质：304 不锈钢 14.仪器重量：5.6 kg 15.仪器体积：24*24*24 cm 16.整体体积：31*31*31 cm 17.配置：整机一台、传感器一根、立杆一根、三爪一个、双顶丝一个
7 | 超低温冰箱 | 1 | 台 | 1.工作条件：电源220V，50Hz；环境温度10～32℃ 2.样式：立式； 3.★压缩机：原装进口SECOP碳氢变频压缩机，数量2个； 4.★保温材料：无氟聚氨酯发泡，保温层130mm； 5.★标配两个膨胀罐，单膨胀罐容积＞7L，环境温度高时仍能保证系统正常启动； 6.容积：567升； 7.温度范围：-40~-86℃； 8.外部尺寸（mm）：920*999*1950 9.内部尺寸（mm）: 590*720*1310 10.★内门：4个可拆卸独立发泡内门，保温层厚度35mm 11.★制冷系统：双独立碳氢变频制冷系统，单一系统均可独立制冷至-80℃，单系统故障时仍能保障样本安全； 12.样本量：2英寸冻存盒(10*10)400个,2ml冻存管40000个； 13.微电脑控制，液晶显示，,箱内温度-40℃~-86℃可调，超温报警，断电记忆，显示精度0.1℃； 14.★显示：10.1寸安卓系统显示屏，可查询数据及查看运行曲线；显示压机运转、风机运转、设定温度、当前电压、环境温度、当前时间等； 15.★设定温度在-40～-86℃范围调节，箱内温度均匀度小于2℃； 16.多种故障报警：高温、低温、电压超标、环境温度过高、传感器故障、断电、冷凝器脏、开门时 间长、电池电量低等报警； 17.两种报警方式（声音蜂鸣报警、报警图标闪烁报警）； 18.多种保护功能：开机延时保护可设定时间、密码保护、断电间隔保护、故障模式运行保护等； 19.远程报警功能：可连接报警器到其他房间实现报警功能； 20.配备重型脚轮，移动轻松方便，配有止动螺钉，安全可靠； 21.内门把手：不锈钢压型，带橡胶护套，使用方便； 22.★冷凝风机：高效节能EBM冷凝风机两个，可根据环境温度实现智能开停，有效节能； 23.超静音运行：整机运行噪音低于52dB； 24.密封性能：内外门三道密封条结构，采用耐腐蚀、耐低温的硅胶材料，独立气囊结构，密封效果 好，不易结霜； 25.材料：箱外壳采用优质冷板；特种电锌板板喷涂内胆，防腐、便于清洁，制冷效果好； 26.内门：内门具有双气囊密封条，单独密封。可独立分别存取物品，以减小箱内温度波动，并有效保证物品安全保存； 27.★标配双测试孔，测试孔直径≥30mm，方便用户实验使用和监控箱内温度； 28.采用碳氢无氟制冷剂，对大气无污染、对臭氧层无破坏和温室效应为零； 29.开门报警：通过稳定可靠的门开关，在没有关门的时候及时提醒用户，确保样本安全； 30. 25℃环境温度时，降温速度＜4小时； 31.★25℃环温时，机器断电后，从-80℃回温到-50℃的时间≥260min。 32.★标配3个免加热气压平衡阀，解决短时间内连续多次开门； 33.接口：可以通过USB接口下载箱内温度、设定温度、环境温度、电网电压、开关门次数等；数据可保存10年；标配配置RS485数据接口，可同计算机连接，实现数据通讯。 34.备用电池确保断电后报警12小时，断电保护功能：特别设计的设备延时启动功能可使设备在恢复 期间延时数分钟启动，使设备平稳的重新运行； 35.联网方式：支持4G Cat.4通信、WiFi通信。
8 | 空气调节器 | 1 | 台 | 1.制热功率：2900W 2.制冷量：7300W 3.制热量：10000W 4.内机最大噪音：46dB(A) 5.外机最大噪音：56dB(A) 6.制冷功率：1990W 7.循环风量：1600m³/h 8.扫风方式：上下/左右扫风 9.电源插头规格：32A 10.内机净重：16kg 11.内机机身尺寸：宽1075mm 高318mm 深240mm 12.外机净重：40kg 13.制冷剂：R32 14.电压/频率：220V/50Hz 15.外机尺寸：宽940mm 高673mm 深342mm 16.能效比：4.76 17.压缩机材质：铜 18.操控方式：键控/遥控 APP操控 19.冷暖类型：冷暖 20.变频/定频：变频 21.类型：壁挂式 22.蒸发器材质：铜 23.净化类型：无 24.功能：智能调节 独立除湿 自清洁 25.冷凝器材质：铜
9 | 恒温恒湿培养箱 | 1 | 台 | 1.独特内部风循环结构设计，风机微风循环，使工作室内温度分布均匀。 2.大屏幕液晶显示屏，多组数据一屏显示，30段程序控制，反复步移，阶梯运行，具有回路自诊断，传感器故障报警功能。 3.智能PID控温系统，配有PT00高精度传感器，控温精度高。进口湿度传感器组件，湿度自动控制，稳定性好精度高。 4.★双层门结构，内门采用优质钢化玻璃便于观察样品，外门采用磁性胶条，启闭方便，密封性好。 5.智能化霜功能保证设备长期无霜运行。 6.★内置加湿系统，加湿颗粒小湿度均匀度好，耗水量低，具有自动进水缺水报警功能。 7.对流方式：强制对流 8.★使用温度范围：无加湿：0-65℃ 有加湿：10-60℃ 9.温度分辨率：0.1℃ 10.温度波动度：高温：±0.5℃ 低温：±1℃ 11.温度分布精度：±1℃ 12.★控温范围：45%-95%RH 13.湿度波动率：±5%RH 14.加热器：不锈钢电热管 15.额定功率：2.2kw 16.测试孔：内径43mm一个 17.★受控外接电源：外置万能插座1个 18.定时器：0-99.9h*30（带定时等待功能） 19.湿度控制方式：自动 20.安全装置：超温报警，超湿报警，缺水报警功能 21.内尺寸（宽*深*高）：500*515*950mm 22.外尺寸（宽*深*高）：656*741*1501mm 23.★内容积：250 L 24.隔板承重：15kg 25.★隔板层数：12层 26.★隔板间距：60mm 27.★配置：主机1台、隔板2件、隔板架4件
10 | 超声波细胞破碎仪 | 1 | 台 | 1.破碎容量：0.1~1500ml(需按样品量选配探头) 2.随机变幅杆：φ3mm/φ6mm /φ13mm 3.可选配变幅杆：φ10、12、15、20mm 4.变幅杆材质：CT4钛合金 6.超声波频率：20-25KHz 7.★超声波功率：0~1200W ，步进以1%连续精细可调（范围0~100%） 8.温度报警：0~99.9℃（防止样品过热） 9.时间控制：0~960min 10.间隔输出时间调节：0~9S 11.★换能器结构：采用直插式换能器，供电传输无外接连线（须提供制造商出具的技术文件） 12.超声波系统：采用高能量超声波系统，可执行各类细胞或样本的处理 13.自动追频：工作时根据液体状态，实时自动调节输出频率 14.降噪设计：采用降音棉全封闭式包裹，透明可视窗加密封胶圈组合，可实时观察工作状态并隔绝噪音产生 15.程序模块：采用双重保护电路驱动模块，精选MCU核心组件，实现精细匹配，数字追踪 16.★电动升降：采用双滑杆电动托盘，通过按键调节基座上下位置，可精准定位。升降行程150mm（须提供制造商出具的技术文件或公开发行的彩页佐证） 17.★环形照明：采用环形无影照明装置，还原内部样本真实状态（须提供制造商出具的技术文件或公开发行的彩页佐证） 18.电源参数：单相220V 50Hz 19.★安全保护：带有自动温度检测系统，和接地保护，超电压超电流保护，空开保护等 20.一体化机箱：流线型圆润机身一体化无死角，采用优质级SPCC钢板组合纳米涂覆工艺，耐磨美观 21.装箱清单：一体式机箱1台直插式换能器1个变幅杆3根温度探头1个电源线1根使用说明书/保修卡，合格证
11 | PCR仪器 | 1 | 台 | 1.96 孔梯度基因扩增仪，标配主机、电源线、试管支撑环，可兼容主流常规 PCR 耗材开展核酸扩增实验。 2.配备≥5.5英寸彩色触摸屏，操作直观，简化实验程序编写流程。 3.自带温度梯度功能，梯度区间不窄于：35–100℃，单次运行可同步完成多组退火温度条件优化。 4.样本通量 96 孔，可适配 0.2mL单PCR 管、0.2mL八联管、整块 96 孔 PCR 板三类耗材。 5.温控区间不窄于 6–100℃，控温精度≤±0.5℃，30 秒内孔间温度均匀性≤±0.5℃。 6.最大升降温速率≥4℃/ 秒，平均升降温速率≥2℃/ 秒，温控响应速度快。 7.机身本地存储可保存不少于 300 套实验程序，配备 USB 接口，支持 U 盘无限扩展存储程序。 8.整机小型紧凑结构，节省实验室台面空间，整机重量≤12kg。 9.采用半导体热电控温模块，结构稳固，可长期稳定运行，适配普通 PCR、基因片段扩增实验。